## 1.1 封-1 封面
| 南通市交通运输综合行政执法支队人民西路大楼维修改造项目 |  |  |  | 工程
招标工程量清单
招 标 人：
（单位盖章）
造价咨询人：
（单位盖章）
2025年09月22日

## 1.2 扉-1 扉页
|  | 南通市交通运输综合行政执法支队人民西路大楼维修改造项目 |  |  |  | 工程
招标工程量清单
| 招 标 人： |  |  | 造价咨询人：
|  |  | （单位盖章） |  | （单位资质专用章）
| 法定代表人 或其授权人： |  |  | 法定代表人 或其授权人：
|  |  | （签字或盖章） |  | （签字或盖章）
| 编 制 人： |  |  | 复 核 人：
|  |  | （造价人员签字盖专用章） |  | （造价工程师签字盖专用章）
| 编 制 时 间： |  | 2025年09月22日 | 复 核 时 间： | 2025年09月22日

## 1.3 表-01 总说明
总说明
工程名称：南通市交通运输综合行政执法支队人民西路大楼维修改造项目 |  | 第1页 共1页
【清单大师计价软件江苏版V9.65】

## 2.1 表-08 分部分项工程和单价措施项目清单与计价表
分部分项工程和单价措施项目清单与计价表
工程名称：南通市交通运输综合行政执法支队人民西路大楼维修改造项目 |  |  |  |  | 标段： | 第1页 共5页
序号 | 项目编码 | 项目名称 | 项目特征描述 | 计量 单位 | 工程量 | 金额（元）
[6 empty] | 综合单价 | 合价 | 其中
暂估价
卫生间拆除
1 | 011605001001 | 卫生间地面拆除 | 1.拆除卫生间地面（包括地砖面层、防水层、找平层、垫层等至楼板面） 2.拆除蹲坑基础 3.垃圾外运 | m2 | 100.3
2 | 011605002001 | 卫生间块料墙面拆除 | 1.拆除墙面块料面层、抹灰层、防水层等至原墙面表面 2.拆除管道封边 3.拆除镜子、洗手液、干手器、配电箱等所有墙面设施 4.拆除门 5.垃圾外运 6.拆除门、镜子的面积并入墙面块料拆除中 | m2 | 313.76
3 | 011606003001 | 卫生间块天棚吊顶拆除 | 1.拆除铝合金条板及石膏板天棚 2.拆除天棚龙骨 3.拆除天棚上排风口、灯具、灯具线缆、烟感等所有设施 3.垃圾外运 | m2 | 100.3
4 | 011612001001 | 卫生间给排水道拆除 | 1.卫生间室内外给排水管道拆除 2.垃圾外运 | 项 | 1
5 | 011612002001 | 卫生洁具拆除 | 1.8个卫生间，包含蹲坑、小便器、隔断、隔板、洗脸池、拖把池等所有卫生器具拆除 2.垃圾外运 | 个 | 8
6 | 011612001002 | 拆除通风管道 | 1.室外通风管道拆除 2.恢复外墙面 3.垃圾清运 | 项 | 1
分部小计
卫生间装修
7 | 031004006001 | 大便器 | 1.蹲式大便器 2.蹲式大便器基础 3.蹲式大便器隔断 | 组 | 16
8 | 031004003001 | 洗脸池 | 1.整套洗脸池 2.墙面镜子 | 组 | 8
9 | 031004007001 | 小便器 | 1.挂斗式小便器，含感应器、配件等 | 组 | 14
本页小计
【清单大师计价软件江苏版V9.65】
分部分项工程和单价措施项目清单与计价表
工程名称：南通市交通运输综合行政执法支队人民西路大楼维修改造项目 |  |  |  |  | 标段： | 第2页 共5页
序号 | 项目编码 | 项目名称 | 项目特征描述 | 计量 单位 | 工程量 | 金额（元）
[6 empty] | 综合单价 | 合价 | 其中
暂估价
10 | 031004011001 | 淋浴间 | 1.整套淋浴间（含防水隔断） 2.热水器含热水器管线敷设 | 套 | 1
11 | 031004008001 | 拖把池 | 整套拖把池及其基础 | 组 | 8
12 | 011102003001 | 卫生间楼地面 | 1.10厚防滑地砖 2.20厚水泥砂浆找平层 3.1.5mm厚聚氨酯防水层 4.200mm厚矿渣垫层 5.蹲坑部分计算整个投影面积，不计算侧面面积 | m2 | 100.3
13 | 011204003001 | 卫生间墙面 | 1.瓷砖墙面砂浆贴面 2.1.5mm厚聚氨酯防水层 3.6厚1:1:6混合砂浆底10厚1:1:4面 4.按现有吊顶高度算块料面积，若吊顶高度改变，墙面块料面积不进行调整，投标人自行考虑费用 | m2 | 319.61
14 | 011302001001 | 卫生间吊顶 | 1.铝合金条板天棚或石膏板吊顶 2.吊顶龙骨 3.石膏板吊顶刷漆 | m2 | 100.3
15 | 060105009001 | 排水管及排水附件 | 1.重新敷设PVC排水立管和支管，管径综合考虑 2.包含排水管支架等附件 3.包含管道包封 | 项 | 1
16 | 031001006001 | 给水管及给水附件 | 1.重新敷设PPR给水立管和支管，管径综合考虑 2.包含排水管支架等附件 3.包含管道包封 | 项 | 1
17 | 030412001001 | 灯具安装 | 1.吊顶灯具 2.含管线 3.含开关 4.含配电箱 5.灯具样式需甲方确认 | 项 | 1
本页小计
【清单大师计价软件江苏版V9.65】
分部分项工程和单价措施项目清单与计价表
工程名称：南通市交通运输综合行政执法支队人民西路大楼维修改造项目 |  |  |  |  | 标段： | 第3页 共5页
序号 | 项目编码 | 项目名称 | 项目特征描述 | 计量 单位 | 工程量 | 金额（元）
[6 empty] | 综合单价 | 合价 | 其中
暂估价
18 | 010801001001 | 木质门 | 1、安装实木镶板门（洞口面积在2m2左右） 2、含木质门套，五金等 3、样式需取得甲方认可 | 樘 | 8
19 | 031004008002 | 零星维修 | 修补门洞、洗手液箱、干手器、零星水龙头、垃圾桶等未详列的所有零星设施及零星拆除工程，投标单位自行考虑，结算时不予调整 | 项 | 1
20 | 011608002001 | 铲除涂料面 | 1、铲除楼梯间内墙涂料 2、垃圾清理 | m2 | 627.2
21 | 011407001001 | 墙面喷刷涂料 | 1、涂料品种、喷刷遍数:白水泥腻子，乳胶漆各三遍 2、楼梯间 | m2 | 627.2
分部小计
档案室
22 | 011601001001 | 砖砌体拆除 | 1、原墙体拆除、凿门洞 | m3 | 33.12
23 | 011606003002 | 天棚面龙骨及饰面拆除 | 1、原龙骨吊顶拆除 | m2 | 129.68
24 | 011606002001 | 墙柱面龙骨及饰面拆除 | 1、拆除的基层类型:拆除木工板 | m2 | 16.2
25 | 011605001002 | 平面块料拆除 | 1、原地面瓷砖拆除 | m2 | 6
26 | 011610002001 | 金属门窗拆除 | 1、原玻璃门、木门拆除 2、根据现场实际情况，综合考虑报价 | 樘 | 3
27 | 011610002002 | 金属门窗拆除 | 1、拆除户外门 | 樘 | 2
28 | 011605002002 | 立面块料拆除 | 1、拆除墙体饰面 2、墙砖、背景墙等 | m2 | 161.95
29 | 010401008001 | 填充墙 | 1、砖品种、规格、强度等级:蒸压砂加气混凝土砌块(B06级) 2、砂浆强度等级、配合比:Ma5.0专用砂浆 | m3 | 9.3
本页小计
【清单大师计价软件江苏版V9.65】
分部分项工程和单价措施项目清单与计价表
工程名称：南通市交通运输综合行政执法支队人民西路大楼维修改造项目 |  |  |  |  | 标段： | 第4页 共5页
序号 | 项目编码 | 项目名称 | 项目特征描述 | 计量 单位 | 工程量 | 金额（元）
[6 empty] | 综合单价 | 合价 | 其中
暂估价
30 | 011201001001 | 墙面一般抹灰 | 1、墙体类型:砖墙 2、底层厚度、砂浆配合比:12mm l:3水泥砂浆 3、面层厚度、砂浆配合比:8mm1：2.5水泥砂浆 | m2 | 93
31 | 011407001002 | 墙面喷刷涂料 | 1、基层类型:一般抹灰面 2、喷刷涂料部位:外墙 3、涂料品种、喷刷遍数:真石漆 | m2 | 46.5
32 | 011407001003 | 墙面喷刷涂料 | 1、喷刷涂料部位:内墙 2、涂料品种、喷刷遍数:白水泥腻子，乳胶漆各三遍 3、含铲除原墙面涂料 | m2 | 488.35
33 | 010802003001 | 钢质防火门 | 1、门代号及洞口尺寸:1.5*2.4m 2、甲级防火门 | 樘 | 1
34 | 010802004001 | 防盗门 | 1、门代号及洞口尺寸:1.1*2.2m | 樘 | 1
35 | 011601001002 | 二层窗口防漏维修 | 1、根据现场实际情况，综合考虑报价 | m2 | 48.92
36 | 011601001003 | 广告牌拆除 | 1、根据现场实际情况，综合考虑报价 | m2 | 31
37 | 010810001001 | 窗帘 | 1、乒乓球室窗帘更换 2、样式、材质以甲方要求为准 | m2 | 8.83
38 | 011302001002 | 吊顶天棚 | 1、乒乓球室吊顶维修 2、根据现场实际情况，综合考虑报价 | m2 | 20
39 | 011407001004 | 墙面喷刷涂料 | 1、喷刷涂料部位:内墙 2、涂料品种、喷刷遍数:白水泥腻子，乳胶漆各三遍 3、含铲除原墙面涂料 | m2 | 99.58
40 | 011601001004 | 乒乓球室墙面公告拆除 | 1、根据现场实际情况，综合考虑报价 | 项 | 1
41 | 011601001005 | 垃圾清运 | 1、运距自理 | 项 | 1
42 | 031004008003 | 零星拆除 | 1、烟道拆除、含垃圾清运 | 项 | 1
本页小计
【清单大师计价软件江苏版V9.65】
分部分项工程和单价措施项目清单与计价表
工程名称：南通市交通运输综合行政执法支队人民西路大楼维修改造项目 |  |  |  |  | 标段： | 第5页 共5页
序号 | 项目编码 | 项目名称 | 项目特征描述 | 计量 单位 | 工程量 | 金额（元）
[6 empty] | 综合单价 | 合价 | 其中
暂估价
43 | 010803001001 | 金属卷帘（闸）门 | 1、门代号及洞口尺寸:详见现场情况 | 樘 | 2
44 | 030701003001 | 空调器 | 1、名称:落地式 2、型号:3匹空调 | 台 | 4
45 | 030701014001 | 除湿机 | 1、名称:除湿机 | 台 | 4
46 | 030412001002 | 普通灯具 | 1、名称:吊灯 | 套 | 80
47 | 011613001001 | 布线安装 | 1、包含空调、除湿机、吊灯布线等事项，具体以现场实际为准，综合考虑报价 | 项 | 1
分部小计
分部分项工程清单合计
1 | 011701003001 | 里脚手架 | 1、本项目所涉及的墙面，天棚及外墙维修等所有需要用到的脚手架 | 项 | 1
单价措施项目清单合计
本页小计
合 计
【清单大师计价软件江苏版V9.65】

## 2.2 表-11 总价措施项目清单与计价表
总价措施项目清单与计价表
工程名称：南通市交通运输综合行政执法支队人民西路大楼维修改造项目 |  |  |  |  | 标段： | 第1页 共2页
序号 | 项目编码 | 项目名称 | 计算基础 | 费率（%） | 金额（元） | 调整 费率（%） | 调整后 金额（元） | 备注
1 | 011707001001 | 现场安全文明施工 |  | 0
1.1 |  | 基本费 | 分部分项工程费+单价措施项目费-除税工程设备费 | 1.7
1.2 |  | 标化增加费 | 分部分项工程费+单价措施项目费-除税工程设备费 | 0
1.3 |  | 扬尘污染防治增加费 | 分部分项工程费+单价措施项目费-除税工程设备费 | 0.22
2 | 011707010001 | 工程按质论价 | 分部分项工程费+单价措施项目费-除税工程设备费 | 0
3 | 011707002001 | 夜间施工 |  | 0
4 | 011707004001 | 二次搬运 |  | 0
5 | 011707005001 | 冬雨季施工 |  | 0
6 | 011707006001 | 地上、地下设施、建筑物的临时保护设施 |  | 0
7 | 011707007001 | 已完工程及设备保护费 |  | 0
8 | 011707008001 | 临时设施费 |  | 0
9 | 011707009001 | 赶工措施费 |  | 0
10 | 01B001 | 特殊条件下施工增加费 |  | 0
11 | 011707003001 | 非夜间施工照明 |  | 0
12 | 011707011001 | 住宅工程分户验收 |  | 0
13 | 011707012001 | 建筑工人实名制费用 |  | 0
【清单大师计价软件江苏版V9.65】
总价措施项目清单与计价表
工程名称：南通市交通运输综合行政执法支队人民西路大楼维修改造项目 |  |  |  |  | 标段： | 第2页 共2页
序号 | 项目编码 | 项目名称 | 计算基础 | 费率（%） | 金额（元） | 调整 费率（%） | 调整后 金额（元） | 备注
14 | 011707015001 | 智慧工地费用 |  | 0 |  |  |  | 现场安全隐患排查、人员信息动态管理、扬尘管控视频监控、高处作业防护预警、危大工程监测预警和集成平台等设备、软件和管理费用。
合 计
【清单大师计价软件江苏版V9.65】

## 2.3 表-12 其他项目清单与计价汇总表
其他项目清单与计价汇总表
工程名称：南通市交通运输综合行政执法支队人民西路大楼维修改造项目 |  |  | 标段： | 第1页 共1页
序号 | 项目名称 | 金额(元) | 结算金额(元) | 备注
1 | 暂列金额 | 6000
2 | 暂估价 | 0
2.1 | 材料暂估价 | 0
2.2 | 专业工程暂估价 | 0
3 | 计日工 | 0
4 | 总承包服务费 | 0
合 计 |  | 6000
【清单大师计价软件江苏版V9.65】

## 2.4 表-12-1 暂列金额明细表
暂列金额明细表
工程名称：南通市交通运输综合行政执法支队人民西路大楼维修改造项目 |  |  | 标段： | 第1页 共1页
序号 | 项目名称 | 计量单位 | 暂定金额(元) | 备注
1 | 预留金 |  | 6000
合 计 |  |  | 6000
【清单大师计价软件江苏版V9.65】

## 2.5 表-12-2 材料（工程设备）暂估单价及调整表
材料（工程设备）暂估单价及调整表
工程名称：南通市交通运输综合行政执法支队人民西路大楼维修改造项目 | [7 empty] | 标段： | 第1页 共1页
序号 | 材料编码 | 材料(工程设备)名称、规格、型号 | 计量单位 | 数量 |  | 暂估（元） |  | 确认（元） |  | 差额±(元) |  | 备注
|  |  |  | 投标 | 确认 | 单价 | 合价 | 单价 | 合价 | 单价 | 合价
合计
【清单大师计价软件江苏版V9.65】

## 2.6 表-12-3 专业工程暂估价及结算价表
专业工程暂估价及结算价表
工程名称：南通市交通运输综合行政执法支队人民西路大楼维修改造项目 |  |  |  | 标段： | 第1页 共1页
序号 | 工程名称 | 工程内容 | 暂估金额(元) | 结算金额(元) | 差额±(元) | 备注
合 计 |  |  | 0
【清单大师计价软件江苏版V9.65】

## 2.7 表-12-4 计日工表
计日工表
工程名称：南通市交通运输综合行政执法支队人民西路大楼维修改造项目 |  |  |  | 标段： | 第1页 共1页
编号 | 项目名称 | 单位 | 暂定数量 | 实际数量 | 综合单价 | 合价（元）
[6 empty] | 暂定 | 实际
一 | 人工 |  | 0
人工小计
二 | 材料 |  | 0
材料小计
三 | 施工机械 |  | 0
施工机械小计
四、企业管理费和利润
总 计
【清单大师计价软件江苏版V9.65】

## 2.8 表-12-5 总承包服务费计价表
总承包服务费计价表
工程名称：南通市交通运输综合行政执法支队人民西路大楼维修改造项目 |  |  |  | 标段： | 第1页 共1页
序号 | 项目名称 | 项目价值(元) | 服务内容 | 计算基础 | 费率(％) | 金额(元)
1 | 发包人供应材料 | 0 |  | 项目价值
2 | 发包人发包专业工程 | 0 |  | 项目价值
合 计
【清单大师计价软件江苏版V9.65】

## 2.9 表-13 规费、税金项目计价表
规费、税金项目计价表
工程名称：南通市交通运输综合行政执法支队人民西路大楼维修改造项目 |  |  | 标段： | 第1页 共1页
序号 | 项目名称 | 计算基础 | 计算基数(元) | 计算费率(％) | 金额(元)
1 | 规费 |  |  | 100
1.1 | 社会保险费 | 分部分项工程费+措施项目费+其他项目费-除税工程设备费 |  | 2.4
1.2 | 住房公积金 | 分部分项工程费+措施项目费+其他项目费-除税工程设备费 |  | 0.42
1.3 | 环境保护税 | 分部分项工程费+措施项目费+其他项目费-除税工程设备费 |  | 0
2 | 税金 | 分部分项工程费+措施项目费+其他项目费+规费-除税甲供材料和甲供设备费/1.01 |  | 9
合 计
【清单大师计价软件江苏版V9.65】

## 2.10 表-20 发包人提供材料和工程设备一览表
发包人提供材料和工程设备一览表
工程名称：南通市交通运输综合行政执法支队人民西路大楼维修改造项目 | [5 empty] | 标段： | 第1页 共1页
序号 | 材料编码 | 材料(工程设备)名称、规格、型号 | 单位 | 数量 | 单价 (元) | 合价 (元) | 交货 方式 | 送达 地点 | 备注
合 计
【清单大师计价软件江苏版V9.65】

## 2.11 表-21 承包人提供主要材料和工程设备一览表（适用于
承包人提供主要材料和工程设备一览表 （适用造价信息差额调整法）
工程名称：南通市交通运输综合行政执法支队人民西路大楼维修改造项目 | [5 empty] | 标段： | 第1页 共1页
序号 | 材料编码 | 名称、规格、型号 | 单位 | 数量 | 风险系数 (%) | 基准单价 (元) | 投标单价 (元) | 发承包人 确认单价 (元) | 备注
【清单大师计价软件江苏版V9.65】

## 2.12 表-22 承包人提供主要材料和工程设备一览表（适用于
承包人提供主要材料和工程设备一览表 （适用于价格指数差额调整法）
工程名称：南通市交通运输综合行政执法支队人民西路大楼维修改造项目 |  |  |  |  | 标段： | 第1页 共1页
序号 | 名称、规格、型号 | 变值权重 B |  | 基本价格 指数F0 |  | 现行价格 指数Ft | 备注
| 定值权重A |  |  | - |  | -
合 计 |  | 1 |  | - |  | -
【清单大师计价软件江苏版V9.65】