## 封面
南通市公路事业发展中心智能化工程
工程量清单
招 标 人： | 南通市公路事业发展中心
投 标 人：
年 月

## 清单编制说明
清单编制说明
一、工程概况： 本工程为南通市公路事业发展中心智能化工程。
二、招标范围： 施工图所示的智能化工程，具体内容详见工程量清单。
三、工程量清单编制依据： 1、工程量清单计量依据《建设工程量计价规范》GB50500-2013； 2、本工程计价依据《江苏省安装工程计价定额》（2014年）、《江苏省建设工程费用定额》（2014年）； 3、建设单位提供的电子版施工图纸； 4、省市各类造价文件。
四、有关说明： 1、本清单项目特征中未全部注明有关技术指标与参数，投标人应根据所提供的工程量清单项目特征并结合设计图纸及《建设工程工程量清单计价规范》中清单项目所包含的工作内容等有关规定的要求综合考虑报价，包括但不限于清单项目特征描述所列的工作内容。 2、项目特征未特别注明之处应参照现行施工规范及规程考虑。 3、招标图纸中节点不详或缺图部分及常规操作下应该做而图纸中无或设计有误等，此部分费用已综合考虑在内。 4、智能化机房中七氟丙烷灭火器设备不列入本次计算范围。

## 工程量清单汇总表
投标报价汇总表
项目名称：南通市公路事业发展中心智能化工程
序号 | 科目名称 | 金额
一 | 工程量清单合计 | 0
二 | 安全生产费 | 5655
三 | 总计 | 5655
投标人（盖单位章）：
法定代表人或其委托代理人（签字或盖章）：

## 工程量清单计价表
工程量清单计价表
工程名称：启东新港公路养护工区智能化 |  |  |  | 标段：
序号 | 项目编码 | 项目名称 | 项目特征描述 | 计量 单位 | 工程量 | 金额（元）
[6 empty] | 综合单价 | 合价
综合布线
1 | 030502012001 | 信息插座 | 1、名称：双口网络面板 2、规格：86型双口面板 | 个 | 67 |  | 0
2 | 030502012002 | 信息插座 | 1、名称：单口网络面板 2、规格：86型单口面板 | 个 | 41 |  | 0
3 | 030502012003 | 信息插座 | 1、名称：网络模块 2、规格：超五类非屏蔽模块，180°打线，50μ镀金，每个独立防尘包装 | 个 | 175 |  | 0
4 | 030502005001 | 双绞线缆 | 1、名称：网络数据线缆(超五类非屏蔽室内网线) 2、规格：超五类非屏蔽室内网线，0.50无氧铜丝，阻燃护套，国标过检 3、敷设方式：管内穿线 | m | 7564 |  | 0
5 | 030502005002 | 双绞线缆 | 1、名称：网络数据线缆(超五类非屏蔽室内网线) 2、规格：超五类非屏蔽室内网线，0.50无氧铜丝，阻燃护套，国标过检 3、敷设方式：线槽配线 | m | 11346 |  | 0
6 | 030502010001 | 配线架 | 1、名称：非屏蔽24口配线架 2、规格：超五类非屏蔽配线架，1U24口，50μ镀金，一体式，不可单独拆卸 | 个 | 10 |  | 0
7 | 030502017001 | 线管理器 | 1、名称：理线架 2、规格：1U12档24口金属理线架 | 个 | 20 |  | 0
8 | 030502010002 | 配线架 | 1、名称：110配线架 2、规格：100对110机架式语音跳线架 | 个 | 2 |  | 0
9 | 030502009001 | 跳线 | 1、名称：网络跳线 2、规格：1、符合ANSI/TIA/EIA-568-C.2 和ISO/IEC 11801:2008标准的要求；采用多股软铜绞合线，100%原厂测试，确保线缆具有高标准的电气性能稳定； 2、插拔次数≥1500次； 3、跳线水晶头与多股线需有注塑式水晶色透明护套包裹，防松脱，并有水晶头弹片回包片，保护水晶头弹片不被弯折，确保电缆和插头的可靠性和链接稳定性； 4、跳线缆材上具有清晰的米标和类型印字； 5、水晶头采用50μ镀金三叉RJ45插头，确保镀金簧片与导体可靠接触，采用组合式设计，内置穿线过渡件，确保电缆导线在水晶头内部接纽最小，有效提高了跳线的串扰余量，可提供高达350MHz的带宽； 6、可提供不同颜色和长度选择； | 条 | 201 |  | 0
10 | 30502012004 | 无线AP | 1、名称：无线AP 2、规格：主要性能 产品类型 无线AP 最高传输速率 300Mbps 频率范围 单频（2.4GHz-2.483GHz） 网络接口 1个10/100M RJ45端口 其它接口 1个DC电源插座端口 功能参数 网络管理 FIT AP模式：由TP-LINK无线控制器(AC)统一管理 FAT AP模式：独立web页面管理 其它参数 状态指示灯 一个系统指示灯 供电方式 DC 12V/1.0A；Passive PoE供电 环境标准 工作温度：0℃-40℃ 工作湿度：10%-90%RH 不凝结 存储温度：-40℃-70℃ 存储湿度：5%-90%RH 不凝结 其它性能 最大可关联客户端数量：100 系统管理：设备管理：全中文WEB管理 系统日志：支持；恢复出厂设置：支持；备份配置：支持；导入配置：支持 软件升级：支持；Ping看门狗：支持 无线功能：SSID广播：支持 SSID数量：8（支持中文SSID） 网络类型：访客网络、员工网络 无线加密：WEP、WPA、WPA2、WPA-PSK、WPA2-PSK 用户隔离：无线网络间隔离、AP内部隔离 无线MAC地址过滤：支持白名单(50) VLAN设置：支持SSID和Tag VLAN绑定 发射功率设置：支持1dBm线性调节 WDS功能：支持；无线客户端数量限制：支持 QoS：WMM 其它特点 端口：1个DC电源插座端口 按钮：1个Reset按钮，1个FAT/FIT模式拨动开关 | 个 | 26 |  | 0
11 | 030501012001 | 交换机 | 1、名称：POE网络交换机 2、主要参数 产品类型 千兆以太网交换机，POE交换机 传输速率 10/100/1000Mbps 交换方式 存储-转发 MAC地址表 8K 端口参数 端口描述 24个千兆SFP端口 24个PoE端口 功能特性 网络管理 支持通过Web网页进行管理 支持802.1Q VLAN、MTU VLAN、端口VLAN 支持QoS、带宽控制、风暴抑制 支持端口汇聚、端口镜像、端口监控 支持带宽控制、风暴抑制 支持线缆检测、环回检测 其它参数 电源电压 220VAC，50Hz 电源功率 整机最大PoE输出功率：190W 整机最大功耗：224W 产品尺寸 440×180×44mm 环境标准 工作温度：0-40℃ 工作湿度：10%-90%RH（不凝结） 存储温度：-40-70℃ 存储湿度：5%-90%RH（不凝结） 其它参数 模式开关：支持Web管理，VLAN隔离，标准交换三种工作模式 | 台 | 2 |  | 0
12 | 030502012005 | 控制器 | 1、名称：无线网络控制器 2、规格：自动发现并统一管理AP，最多可管理300个AP管理AP数量 300 产品尺寸 294*180*44mm 其他参数 SSID：300条 Portal：32条 认证用户：6000条 处理器：64位MIPS网络专用处理器，单核主频800MHz 内存：DDRII 256MB FLASH：32MB 指示灯：每端口（Link/Act 、100M），每设备（PWR 、SYS） 功能描述 支持商云APP远程管理 接口 5个10/100/1000M RJ45端口 1个Console端口纠错 电源 100-240V～ 50/60Hz | 个 | 1 |  | 0
13 | 030501012002 | 交换机 | 1、名称：网络交换机 2、功能：应用层级 二层 传输速率 10/100/1000Mbps 交换方式 存储-转发 背板带宽 48Gbps 包转发率 10Mbps:14800pps 100Mbps:148800pps 1000Mbps:1488000pps MAC地址表 8K 端口参数 端口结构 非模块化 端口数量 24个 端口描述 24个10/100/1000Mbps RJ45口 传输模式 全双工/半双工自适应 功能特性 网络标准 IEEE 802.3，IEEE 802.3u，IEEE 802.3ab，IEEE 802.3x 其它参数 状态指示灯 Link/Act，Speed，电源，系统 电源电压 AC 100-240V，50-60Hz 产品尺寸 440×180×44mm 环境标准 工作温度：0-40℃ 工作湿度：10%-90%RH（不凝结） 存储温度：-40-70℃ 存储湿度：5%-90%RH（不凝结） | 台 | 10 |  | 0
14 | 030501012003 | 交换机 | 1、名称：核心交换机 2、功能：千兆RJ45端口 24；万兆SFP+端口 4 RJ45 Console端口 1；堆叠 不支持 MAC地址容量 16K；路由 ；支持OSPF动态路由；支持RIP V1/V2动态路由；支持静态路由；支持ARP代理；支持RIP V1/V2动态路由；支持静态路由；支持ARP代理；DHCP ；支持DHCP服务器；支持DHCP中继；支持DHCP Snooping；支持Option138、Option82、Option60；VLAN 支持4K个VLAN；支持802.1Q VLAN、MAC VLAN、协议VLAN、Private VLAN；支持Guest VLAN、Voice VLAN；支持VLAN VPN（QinQ）；支持GVRP协议；支持1:1和N:1 VLAN Mapping功能；MAC地址表 ；遵循IEEE 802.1d标准；支持MAC地址自动学习和老化 支持静态、动态、过滤地址表；安全特性 基于用户分级管理和口令保护；支持基于端口号、IP地址、MAC地址限制用户访问；支持HTTPS、SSL V3、TLS V1、SSH V1/V2；支持IP-MAC-PORT-VLAN四元绑定；支持ARP防护、IP源防护、DoS防护；支持DHCP Snooping、DHCP攻击防护；支持802.1X认证、AAA；支持端口安全、端口隔离 支持CPU保护功能；访问控制(ACL) 支持L2(Layer 2)～L4(Layer 4)包过滤功能 支持端口镜像、端口重定向、流限速、QoS重标记；服务质量(QoS) ；支持8个端口队列；支持端口优先级、802.1P优先级、DSCP优先级；支持SP、WRR、SP+WRR、Equ优先级调度算法；生成树 ；支持STP(IEEE 802.1d)，RSTP(IEEE 802.1w)和MSTP(IEEE 802.1s)协议；支持环路保护、根桥保护、TC保护、BPDU保护、BPDU过滤；组播 ；支持PIM-DM、PIM-SM、静态组播路由；支持IGMP v1/v2/v3 Snooping；支持快速离开机制；支持组播VLAN；支持组播过滤、报文统计、未知组播丢弃；支持IGMP v1/v2/v3 Snooping；支持快速离开机制；支持组播VLAN；支持组播过滤、报文统计、未知组播丢弃；管理维护 ；支持TP-LINK商用云平台；支持WEB网管（HTTP、HTTPS、SSL V3、TLS V1）；支持CLI（Telnet、SSH V1/V2、本地串口）；支持SNMP V1/V2/V3，兼容公共MIBS及TP-LINK私有MIBs；支持LLDP、RMON；支持CPU监控、内存监控；支持系统日志、分级警告；支持Ping、Tracert检测、线缆检测；壳体尺寸(mm) 440×220×44 440×180×44；输入电源 100～240VAC， 50/60Hz；使用环境 ；工作温度：0℃～40℃；存储温度：-40℃～70℃；工作湿度：10%～90% RH 不凝结；存储湿度：5%～90% RH不凝结 | 台 | 2 |  | 0
15 | 030501009001 | 路由器 | 1、名称：核心路由 2、规格：由器类型 企业级路由器 网络协议 TCP/IP、DHCP、ICMP、NAT、PPPoE、SNTP、HTTP、DNS、H.323、SIP、DDNS 传输速率 10/100/1000Mbps 其它端口 1个10/100/1000M RJ45 WAN口 3个10/100/1000M RJ45 WAN/LAN可配置口 1个10/100/1000M RJ45 LAN口 1个Console端口 功能参数 网络管理 中文Web网管、远程管理，配置备份与导入配置，系统软件升级，接口流量统计、IP流量统计，ping、tracert诊断工具，时间设置，系统日志 其他参数 状态指示灯 每端口：WAN/LAN、Speed 每设备：PWR、SYS 处理器 MIPS 64位网络专用处理器，频800MHz 产品内存 DDR3 256MB 电源电压 100-240V AC，50/60Hz 产品认证 Web认证，支持本地认证、Radius认证、一键上网，满足多种认证需求，微信连Wi-Fi，帮助微信商家轻松吸粉，可自定义认证页面，轻松推送文字、图片广告，开展营销推广，免认证策略 产品尺寸 440×227×44mm 环境标准 工作温度：0℃-40℃ 工作湿度：10%-90%RH 不凝结 存储温度：-40℃-70℃；存储湿度：5%-90%RH 不凝结 其它性能 接口设置：DHCP服务器，MAC地址设置，交换机设置 接入方式：动态IP、静态IP、PPPoE 传输控制：一对一NAT、NAPT、虚拟服务器、ALG、NAT-DMZ，IP带宽控制、连接数控制、流量/连接数监控，大并发连接数：150000条，智能均衡、ISP选路、特殊应用程序选路、在线检测、线路备份，策略路由、静态路由 ARP防护：支持ARP扫描、ARP列表、GARP，支持 IP MAC 绑定 攻击防护：防DoS类、扫描类、可疑包类等多种常见攻击行为 访问控制：支持设置MAC地址过滤黑白名单，访问控制列表 系统服务：动态DNS（花生壳、科迈、3322)，UPnP服务 | 台 | 2 |  | 0
16 | 030501012004 | 交换机 | 1、名称：网络电话程控交换机 2、4进32出 | 台 | 2 |  | 0
17 | 030502001001 | 机柜、机架 | 1、名称：网络机柜 2、规格：方孔条2.0，板材1.2，前玻璃门后钣金门 | 台 | 2 |  | 0
18 | 030411001001 | 配管 | 1、材质：紧定式镀锌钢管 2、规格：JDG20 3、配置形式：暗敷 | m | 460.89 |  | 0
19 | 030411001002 | 配管 | 1、材质：紧定式镀锌钢管 2、规格：JDG25 3、配置形式：暗敷 | m | 266.97 |  | 0
|  | 监控系统 |  |  |  | 0
20 | 030507008001 | 监控摄像设备 | 1、名称：网络半球摄像机 2、参数：1、名称：半球型防暴摄像机 2、参数：具有200W像素 CMOS传感器。焦距2.8mm、3.6mm、6mm、8mm可选。 在1920x1080 @25fps下，码率设定为1Mbps，RJ45输出，清晰度不小于1000TVL。 ★支持滤光片切换功能，摄像机可在彩色/黑白模式下自动切换滤光片。 ★最低照度彩色：0.002lx，黑白：0.0005 lx，红外补光距离不小于30米。 支持H.265、H.264、MJPEG视频编码格式，其中H.265和H.264都支持Baseline/Main/High Profile。 ★支持帧率动态控制功能，当触发报警时，视频录像帧率应自动调整至设定值。 在1920x1080 @30fps下，码率设定为1Mbps，图像传输延时≤200ms。 支持智能编码功能，摄像机开启智能编码功能后，码流节约1/2。 信噪比不小于51.6dB。 在IE浏览器具有宽动态设置选项。照度适应范围不小于130dB。 ★支持最多同时开启25个视频窗口进行画面浏览。 支持通过IE浏览器对视频图像的亮度，对比度，饱和度，锐度，gamma进行设置。 ★支持20行字符叠加，字体大小、颜色、对齐方式可设。 支持区域遮盖功能，并能支持8块区域。 ★支持IP地址搜索功能。在IE浏览器下，具有认证模式设置选项，且RTSP认证具有basic和digest两种设置选项。 ★在IE浏览器下，具有平台接入配置选项。支持匿名访问功能，用户无输入用户名和密码即能浏览视频图像。具备拌线入侵、区域入侵、徘徊、停车、快速移动、人员聚集、物体遗留/消失、进入/离开区等智能行为分析功能。 ★支持日志检索功能，摄像机支持记录7种日志信息，并可在IE浏览器下进行日志检索。 ★支持自动维护功能，摄像机可根据设置时间自动重启系统或删除旧文件。 ★摄像机具有非法访问、网络断开、IP冲突报警设置选项。具有区域曝光、背光补偿、强光抑制、自动增益、数字降噪、透雾、走廊模式、SVC、感兴趣区域、断网续传、断电保护等功能。 摄像机能够在-45~70摄氏度，湿度小于93%环境下稳定工作。支持IP67/IK10防护等级。 具有1个100M/1000M RJ45网络接口、1个硬件恢复默认按钮、1个SD卡插槽。 支持DC12V/POE供电，电源电压在DC(12±30%)V范围内变化时设备可以正常工作。 | 台 | 14 |  | 0
21 | 030507008002 | 监控摄像设备 | 1、名称：网络枪式摄像机 2、参数：1、名称：枪型摄像机 2、参数：具有200W像素 CMOS传感器。 ★在1920x1080 @25fps下，码率设定为1Mbps，RJ45输出，清晰度不小于1000TVL。 支持滤光片切换功能，摄像机可在彩色/黑白模式下自动切换滤光片。 ★最低照度彩色：0.001lx，黑白：0.0005 lx。 支持H.265、H.264、MJPEG视频编码格式， 支持五码流技术，五码流可同时输出，主码流最大1920x1080@30fps，第二码流最大704x480@30fps，第三码流最大1920x1080 @30fps，第四码流最大704x480@30fps，第五码流最大1920x1080@30fps。 ★支持帧率动态控制功能，当触发报警时，视频录像帧率应自动调整至设定值。 支持智能编码功能，摄像机开启智能编码功能后，码流节约1/2。 信噪比不小于56.5dB。 在IE浏览器具有宽动态设置选项。 照度适应范围不小于130dB。 支持通过IE浏览器对视频图像的亮度，对比度，饱和度，锐度，gamma进行设置。 具备拌线入侵、区域入侵、徘徊、停车、快速移动、人员聚集、物体遗留/消失、进入/离开区等智能行为分析功能。 ★支持日志检索功能，摄像机支持记录7种日志信息，并可在IE浏览器下进行日志检索。 具有区域曝光、背光补偿、强光抑制、自动增益、数字降噪、透雾、走廊模式、SVC、感兴趣区域、断网续传、断电保护等功能。 ★具有音频异常侦测、人脸检测、人脸增强、场景变更侦测等功能。 摄像机能够在-45~70摄氏度，湿度小于93%环境下稳定工作。 支持IP67防尘防水等级。 具有1个100M/1000M RJ45网络接口、1个硬件恢复默认按钮。 ★支持DC12V/POE供电，电源电压在DC(12±30%)V范围内变化时设备可以正常工作。 | 台 | 20 |  | 0
22 | 030507013001 | 录像设备 | 1、名称：32网络硬盘录像机(NVR) 2、规格：主处理器：工业级嵌入式微控制器； 操作系统：嵌入式Linux操作系统； 操作界面：WEB方式，本地GUI操作； 接入路数：32路； 硬盘接口：8个，SATA3.0，单盘最大10T； 分辨率：16M/12M/8M/5M/4M/3M/1080P/720P/D1； 解码能力：不开智能：1路16M@20fps;1路12M@20fps;2路8M@30fps;4路5M@30fps;5路4M@30fps;10路1080P@30fps;开智能：1路16M@20fps;1路12M@20fps;2路8MP@30FPS；3路5MP@30FPS; 4路4MP@30FPS ;8路1080P@30FPS;； 多路回放：1、4、9、16分割； 人脸库容量：最大10个人脸库，20000张图片； 报警输入：16路； 报警输出：4路； 画面分割：主屏：1、4、8、9、16、25、36分割；辅屏：1、4、8、9分割； 前智能分析：支持前智能人脸检测、人脸识别、周界防范、通用行为分析、立体行为分析、人群分布、人数统计、热度图、SMD功能； 后智能分析：支持后智能人脸检测、人脸识别、周界防范、SMD； 音频输入：1路，RCA输入口，语音对讲输入； 音频输出：1路，RCA输出口，复用语音对讲输出； HDMI接口：1个， 最大支持4K分辨率输出； VGA接口：1个； 网络接口：2个RJ-45，10/100/1000Mbps自适应以太网口； 人脸检测后智能性能（1080P）(路数)：1路，单路最多同时检测12张人脸每秒； 人脸检测前智能性能（路数）：8路； 人脸识别后智能性能（1080P）(路数)：1、前FD+前FR支持8路，前FD+后FR支持4路，后FD+后FR支持1路 2、支持图片流人脸4张/秒； 人脸识别前智能性能（路数）：8路 | 台 | 2 |  | 0
23 | 030501004001 | 存储设备 | 1、名称：存储硬盘 2、规格：4000G,SATA接口，256缓存，5400转速 | 块 | 16 |  | 0
24 | 030507014001 | 显示设备 | 1、名称：监视器 2、规格：面板尺寸：21.45英寸； 亮度：250cd/m²； 安装方式：底座、壁挂； 供电方式：外置适配器； 工作温度：0-40℃； 信号输出标配：Audio out×1； 信号输入标配：HDMI×1、VGA(D-Sub)×1； 支持的分辨率：1920×1080 | 台 | 3 |  | 0
25 | 030507008003 | 监控摄像设备 | 1、名称：枪机支架 2、参数：铝合金 | 个 | 12 |  | 0
26 | 030502005003 | 双绞线缆 | 1、名称：超五非屏蔽网络线缆 2、规格：监控专用非屏蔽室内网线，0.45无氧铜丝，阻燃护套，过FLUKE测试 3、敷设方式：管内穿线 | m | 2094.4 |  | 0
27 | 030502005004 | 双绞线缆 | 1、名称：超五非屏蔽网络线缆 2、规格：监控专用非屏蔽室内网线，0.45无氧铜丝，阻燃护套，过FLUKE测试 3、敷设方式：线槽配线 | m | 3141.6 |  | 0
28 | 030502007001 | 光缆 | 1、名称：光纤 2、规格：1、光纤套入由高模量的塑料做成的松套管中，套管内填充防水化合物； 2、缆芯的中心是一根金属加强芯，对于某些芯数的光缆来说，金属加强芯外还需挤上一层聚乙烯（ PE ）； 3、松套管（和填充绳）围绕中心加强芯绞合成紧凑和圆形的缆芯，缆芯内的缝隙充以阻水填充物，双面涂塑钢带（PSP）纵包后聚乙烯护套成缆； 4、精确控制光纤的余长保证了光缆具有很好的抗拉性能和温度特性松套管材本身具有良好的耐水解性能和较高的强度，管内充以特种油膏，对光纤进行了关键性保护良好的抗压性和柔软性PE护套具有良好的抗紫外辐射性能； 5、单根钢丝中心加强芯 松套管内填充特种防水化合物 完全缆芯填充双面涂塑钢带（ PSP）防潮层良好的阻水材料防止光缆纵向渗水； 6、规格：9/125um; 7、纤芯衰耗：最大0.45/dBkm@1310nm,最0.40dB/km@1550nm； 8、芯数：4-12芯； 9、类型：室外层绞式轻铠。 10、工作温度范围：－10至60度； | m | 500 |  | 0
29 | 030501012005 | 交换机 | 1、名称：POE网络交换机1 2、主要参数 产品类型 千兆以太网交换机，POE交换机 传输速率 10/100/1000Mbps 交换方式 存储-转发 MAC地址表 8K 端口参数 端口描述 24个千兆SFP端口 24个PoE端口 功能特性 网络管理 支持通过Web网页进行管理 支持802.1Q VLAN、MTU VLAN、端口VLAN 支持QoS、带宽控制、风暴抑制 支持端口汇聚、端口镜像、端口监控 支持带宽控制、风暴抑制 支持线缆检测、环回检测 其它参数 电源电压 220VAC，50Hz 电源功率 整机最大PoE输出功率：190W 整机最大功耗：224W 产品尺寸 440×180×44mm 环境标准 工作温度：0-40℃ 工作湿度：10%-90%RH（不凝结） 存储温度：-40-70℃ 存储湿度：5%-90%RH（不凝结） 其它参数 模式开关：支持Web管理，VLAN隔离，标准交换三种工作模式 | 台 | 2 |  | 0
30 | 030501012006 | 交换机 | 1、名称：POE网络交换机2 2、网络标准 IEEE 802.3、IEEE 802.3u、IEEE 802.3ab、IEEE 802.3x、IEEE 802.3af、IEEE 802.3at 端口 10个10/100/1000Mbps RJ45 端口 PoE供电 8个10/100/1000Mbps RJ45 端口支持PoE供电 整机最大供电功率为57W 每端口最大供电功率为30W 指示灯 每台设备具有1个Power指示灯 每台设备具有1个PoE MAX指示灯 每端口具有1个Link/Act指示灯 性能 存储转发 支持4K的MAC地址表深度 使用环境 工作温度：0℃～40℃；存储温度：-40℃～70℃ 工作湿度：10%～90% RH不凝结；存储湿度：5%～90% RH不凝结 输入电源 53.5VDC/1.22A 外形尺寸（L*W*H） 171mm*98mm*27 mm 软件规格 基本功能 支持符合IEEE 802.3af/at标准的受电设备（PD） PoE端口优先级机制 IEEE802.3X全双工流控与Backpressure半双工流控 线速转发 | 台 | 2 |  | 0
31 | 030502001002 | 机柜、机架 | 1、名称：监控机柜 2、规格：方孔条2.0，板材1.2，前玻璃门后钣金门 | 台 | 3 |  | 0
32 | 030501001001 | 输入设备 | 1、名称：管理电脑 2、规格：I5-8400 8G内存 500+128G 独显GT730 主机+21.5英寸显示屏 | 台 | 1 |  | 0
33 | 030411005001 | 接线箱 | 1、名称：室外弱电箱 2、规格：304不锈钢、300*400*200、空开、收发器 | 个 | 2 |  | 0
34 | 030411001003 | 配管 | 1、材质：紧定式镀锌钢管 2、规格：JDG20 3、配置形式：暗敷 | m | 64.93 |  | 0
35 | 030411001004 | 配管 | 1、材质：PE管 2、规格：PE25 3、配置形式：埋地 | m | 350 |  | 0
36 | 030507005001 | 出入口目标识别设备 | 1、名称：门禁一体机 2、规格：采用2.5D曲面屏，时尚大方 采用7英寸液晶屏，屏幕显示分辨率达到1024x600 采用 200万双目摄像头 采用高性能图像传感器，无需白光补光，在暗光或无光环境下也能识别 支持IP65防护等级；支持自动补光，可有效降低环境光污染 支持2万个用户(最大支持不超过50个管理员)、2万张人脸、2万个密码、5万张IC卡、30万条记录；支持人脸、IC卡、CPU卡（需另购PSAM卡）、密码、二维码（支持2.2cm*2.2cm~5cm*5cm大小且内容小于128字节的二维码）等多种识别方式，并支持多种组合识别鉴权方式；支持显示人脸框，并实时检测最大人脸，支持识别区域及人脸目标大小设置；支持面部识别距离0.3m-3.0m；适应0.9m～2.4m身高范围(镜头安装高度1.4米)；基于深度人脸识别算法，精准定位目标人脸360个以上关键点位置；人脸识别速度0.2秒，可实现无感通行；支持多种比对结果呈现模式及多种语音提示信息，适应多种场景，有效保障用户隐私；支持未佩戴口罩检测模式，实现未佩戴口罩异常事件告警；支持活体检测功能，支持手机照片、打印照片和视频防假；支持口罩检测、安全帽检测；支持逆光、顺光等强光场景的稳定识别，场景适应性更广；支持门控安全模块扩展，防止暴力开门，提升通行安全 支持胁迫报警、 防拆报警、 闯入报警、 门超时报警、非法卡超次报警、非法密码超次报警；支持来宾用户下发、巡逻用户下发、黑名单用户下发、VIP用户下发、普通用户下发、其它用户下发；支持与室内机、管理机、手机APP可视对讲 支持TCP/IP接入网络，支持主动注册、P2P注册、DHCP；支持在线升级，USB升级 支持3.5mm音频接口，可扩展外接音箱；支持下模块扩展功能（指纹、二维码、人证、人证+二维码、指纹+二维码）；支持自定义语音，验证成功后可叠加播报姓名 支持多人识别，最多可6人同时人脸识别；支持人脸美颜功能 支持语音识别，开启后可通过“小华小华”、“你好小华”唤醒并语音控制设备 支持视频和图片广告播放（支持5段主流MP4、AVI、DAV格式视频（单位视频大小不超出20MB）和10张主流JPG、PNG、BMP格式图片（单位图片大小不超出2MB）播放 支持戴口罩人证比对（需配置含身份证下模块）、人脸识别 适配平台：SmartPSS plus、云睿 、ICC、大华云联 注意事项： 1.本机不标配电源适配器，请额外选配； 2.户外使用时，建议增加防雨遮阳罩。 | 台 | 6 |  | 0
37 | 030507005002 | 出入口目标识别设备 | 1、名称：人脸采集仪器 2、规格：外观：USB； 像素：200万； 镜头焦距：2.8mm； 传感器类型：1/2.9英寸CMOS； 镜头类型：定焦； 供电方式：USB5V | 台 | 1 |  | 0
38 | 030507007001 | 出入口执行机构设备 | 1、名称：磁力锁含支架 2、规格：外壳采用铝合金材质，表面氧化工艺，适用于室内场景； 内置反向电流保护装置； 防残磁设计，防磨损材料制造； 支持LED灯展示当前开关状态； 五芯线，支持门磁信号反馈功能； 完全电磁吸力，不存在机械故障； 经过50万次通电老化测试，寿命超长； 断电情况下自动开门； 3、铝合金L型磁力锁支架 | 台 | 6 |  | 0
39 | 030404031001 | 小电器 | 1、名称：开门按钮 2、规格：结构：塑料面板； 性能：最大耐电流1.25A，电压250V； 输出：常开； 类型：适合埋入式电器盒使用； 尺寸：86*86mm； 重量：0.07kg； | 个 | 6 |  | 0
40 | 030502005005 | 双绞线缆 | 1、名称：超五非屏蔽网络线缆 2、规格：监控专用非屏蔽室内网线，0.45无氧铜丝，阻燃护套，过FLUKE测试 3、敷设方式：管内穿线 | m | 244 |  | 0
41 | 030502005006 | 双绞线缆 | 1、名称：超五非屏蔽网络线缆 2、规格：监控专用非屏蔽室内网线，0.45无氧铜丝，阻燃护套，过FLUKE测试 3、敷设方式：线槽配线 | m | 366 |  | 0
42 | 030411004001 | 配线 | 1、配线形式：管内穿线 2、规格：RVV2*1.0 | m | 300 |  | 0
43 | 030411001005 | 配管 | 1、材质：紧定式镀锌钢管 2、规格：JDG20 3、配置形式：暗敷 | m | 15 |  | 0
44 | 030507016001 | 停车场管理设备 | 1、名称：300万车辆抓一体机（含屏、立杆） 2、规格：传感器类型：1/3英寸CMOS； 镜头：标配4mm定焦镜头； 图像分辨率：2304×1296（不包含OSD黑边）； 视频分辨率：主码流：1080P（1920×1080）/720P（1280×720）辅码流：720P（1280×720）/D1（704× 576）； 抓拍距离：3~6m； 最大补光距离：8m； 触发方式：支持视频检测、I/O线圈、雷达三种触发方式； 报警事件：支持无存储卡、存储卡空间不足、存储卡出错、网络断开、IP冲突、非法访问等状况报警； 车辆检测：车辆捕获率≥99.9%； 车辆识别：支持车型、车标、车系、车身颜色、车牌颜色、车牌号码、车牌类型、无牌车、新能源车牌识别车牌识别率≥99.9%； 视频结构化：支持； 智能轨迹帧：支持智能帧显示，可显示车牌和车辆行驶轨迹； 供电方式：AC220V 显示屏：LED屏（支持红色、绿色、黄色三色显示）； 显示屏尺寸：304mm×152mm（长×宽）； 显示内容：支持车牌、用户类型、收费金额、停车时长、自定义等信息显示； 语音功能：Y； 防护等级：IP54； 工作温度：-20℃～+50℃； 安装方式：抱杆安装； 供电方式：AC220V | 台 | 2 |  | 0
45 | 030507016002 | 停车场管理设备 | 1、名称：直流右向3-4米伸缩杆道闸（2.8秒） 2、规格：1.适用于日均车流量≤1000辆场景 2.右向伸缩杆道闸，箱体采用钣金设计，机箱表面采用静电喷涂工艺防锈 3.采用24V直流无刷电机，低功耗、效率高、运行稳定、安全且噪声小 4.支持3米~4米伸缩杆 5.道闸起落杆速度可调 6.道闸开关限位位置可调 7.数码管面板显示，支持设备故障码、设备运行状态显示 8.可通过485接口连接相机，通过相机web端可读取道闸状态包括运行次数和运行状态。并且可以读取道闸运行日志 9.支持外接雷达、 线圈、 红外防砸功能， 内置 DC12V输出，可用于外接雷达供电 10.标配遇阻反弹功能， 当杆子下落过程中受阻时会自动反弹 11.断电手摇起落杆，断电之后可以通过手摇电机把手控制起落杆 12.无线摇控功能，采用学习码遥控技术，方便且保密性高，最大遥控距离50米（空旷无干扰） 13.一键车队模式 14.支持道闸计数模式 15.支持延迟落杆且延迟落杆时间和速度均可设置 16.电机寿命：300万次 17.弹簧寿命：80万次 18.工作温度：-35℃~85℃ 19.工作湿度：10%~90% 20.外部供电电压：AC220V±10%或AC110~120V（通过内置开关电源拨码切换） 21.工作电压：DC24V 22.防护等级：IP54 | 台 | 2 |  | 0
46 | 030507016003 | 停车场管理设备 | 1、名称：79G出入口防砸雷达 2、规格：发射频率：77GHz —81GHz； 检测区域：1~6m（可调）； 防砸区域：广告杆、栅栏杆：左侧0.7-1.5m（可调），右侧0.7-1.5m（可调）折臂杆、直杆：左侧0.1-1.5m（可调），右侧0.1-1.5m（可调）； 检测目标：人、车； 在线调试：支持（RS485上位机软件、手机APP通过蓝牙连接）； 升级功能：支持（RS485上位机软件、手机APP通过蓝牙连接）； 工作电压：DC10V~16V | 台 | 2 |  | 0
47 | 030507016004 | 停车场管理设备 | 1、名称：停车场管理终端 2、规格：操作系统：Windows10，64bit； 内存：4GB，预留1个DDR内存条卡槽； 设备性能：单台4车道（1进3出、2进2出、3进1出），支持5台级联； 车场管理：支持1个母车场+1个子停车场； 车道配置：车道绑定主相机、辅相机、对讲设备和监控相机，支持车道道闸设置常开、常闭时间段；支持混进混出配置； 车类管理：支持5类车类：固定车、月租车、储值车、临时车和VIP车； 车型管理：支持3种车型：黄牌、蓝牌和绿牌； 收费规则：支持按次收费、按时收费、按时段收费、按日夜收费、分时收费； 记录中心：支持进出记录、在场车辆、充值记录查询； 中心值守：支持车道对讲接入、车牌号纠正、手动匹配在场记录、远程开闸、车辆费用信息展示等； 监控中心：支持2/4车道监控，岗亭收费、异常放行； 云平台接入：支持接入云睿平台实现电子支付； 异常处理：支持手动放行、手动抓拍、手动匹配、手动修改车牌； 系统配置：自动对相机校时、软件开机自启动； 供电方式：DC12V/5A适配器； 功耗：＜25W | 台 | 1 |  | 0
48 | 030507016005 | 停车场管理设备 | 1、名称：基础 | 项 | 1 |  | 0
49 | 030502005007 | 双绞线缆 | 1、名称：超五非屏蔽网络线缆 2、规格：监控专用非屏蔽室内网线，0.45无氧铜丝，阻燃护套，过FLUKE测试 3、敷设方式：管内穿线 | m | 305 |  | 0
50 | 030411004002 | 配线 | 1、配线形式：管内穿线 2、规格：RVV3*2 | m | 100 |  | 0
51 | 030411001006 | 配管 | 1、材质：PE管 2、规格：PE25 3、配置形式：埋地 | m | 80 |  | 0
52 | 030501002001 | 输出设备 | 1、名称：高清投影机 2、规格：投影技术 Display Technology显示技术 Liquid Crystal Display 3x0.63” XGA (1024x768) 投影亮度 亮度( ANSI Lumens )＊ 3000 对比度 对比度 15000:1；Lamp灯泡 灯泡功率 ；灯泡寿命(H) Philips:225W； 10000H(标准模式) /20000H(节能模式)；投影镜头 Throw Ratio投射比 70"@2.1m；1.48~1.78：1；Zoom Ratio镜头缩放比 1.2x 手动；Screen size投影尺寸 0.887~10.899m（30"~300"）；Noise噪音值 Noise(dB)@1m噪音值 节能模式: 33dB；标准模式: 37dB；AR投影比例 Aspect Ratio投影比例 4:3 (标准)/16:9(兼容) Input 输入接口 VGA电脑输入 *1 Audio in音频输入（mini jack,3.5mm） N/A；YCbCr/Component色差 N/A Video复合视频 *1；Audio in（L/R）音频输入RCA N/A S-Video S接口 N/A；HDMI 1.4 *1；USB-A N/A；USB-B N/A；RJ45 N/A Output 输出接口 VGA电脑输出 *1； Audio out音频输出（mini-jack,3.5mm） N/A Control；控制接口 RS232 *1 RJ45 N/A USB-B *1(用于非客户端升级) Other Interface其他接口 N/A 音频 Speaker扬声器 N/A Power Consumption 功耗 Power Requirements电源 100~240V@ 50/60Hz Power Consumption功耗 290w（标准）/203w（节能），<0.5w（待机模式） 防尘 Dust filter防尘滤网 海绵防尘滤网 Keystone校正 Keystone Correction校正 V垂直: ±30°(手动) OSD菜单 Languages菜单语言 支持26国可选语言 体积 体积(WxHxD)（mm） ~345*261*99 重量 Net. Weight 净重(kg) ~3.0 | 台 | 1 |  | 0
53 | 030501002002 | 输出设备 | 1、名称：高清幕布 2、规格：100寸高清幕布 | 副 | 1 |  | 0
54 | 030501002003 | 输出设备 | 1、名称：投影机吊架 | 套 | 1 |  | 0
55 | 030411006001 | 辅材 | 1、名称：辅材 2、规格：接插件、专用插座等 | 项 | 1 |  | 0
会议系统—三楼 党建室
56 | 030501002004 | 输出设备 | 1、名称：高清投影机 2、规格：投影技术 Display Technology显示技术 Liquid Crystal Display 3x0.63” XGA (1024x768) 投影亮度 亮度( ANSI Lumens )＊ 3000 对比度 对比度 15000:1 Lamp灯泡 灯泡功率 ；灯泡寿命(H) Philips:225W； 10000H(标准模式) /20000H(节能模式)；投影镜头 Throw Ratio投射比 70"@2.1m；1.48~1.78：1 Zoom Ratio镜头缩放比 1.2x 手动；Screen size投影尺寸 0.887~10.899m（30"~300"）；Noise噪音值 Noise(dB)@1m噪音值 节能模式: 33dB；标准模式: 37dB；AR投影比例 Aspect Ratio投影比例 4:3 (标准)/16:9(兼容) Input 输入接口 VGA电脑输入 *1；Audio in音频输入（mini jack,3.5mm） N/A YCbCr/Component色差 N/A；Video复合视频 *1 Audio in（L/R）音频输入RCA N/A；S-Video S接口 N/A；HDMI 1.4 *1 USB-A N/A；USB-B N/A RJ45 N/A Output 输出接口 VGA电脑输出 *1；Audio out音频输出（mini-jack,3.5mm） N/A Control 控制接口 RS232 *1 RJ45 N/A；USB-B *1(用于非客户端升级) Other Interface其他接口 N/A；音频 Speaker扬声器 N/A Power Consumption 功耗 Power Requirements电源 100~240V@ 50/60Hz Power Consumption功耗 290w（标准）/203w（节能），<0.5w（待机模式） 防尘 Dust filter防尘滤网 海绵防尘滤网 Keystone校正 Keystone Correction校正 V垂直: ±30°(手动) OSD菜单 Languages菜单语言 支持26国可选语言 体积 体积(WxHxD)（mm） ~345*261*99 重量 Net. Weight 净重(kg) ~3.0 | 台 | 1 |  | 0
57 | 030501002005 | 输出设备 | 1、名称：高清幕布 2、规格：100寸高清幕布 | 副 | 1 |  | 0
58 | 030501002006 | 输出设备 | 1、名称：投影机吊架 | 套 | 1 |  | 0
59 | 030411006002 | 辅材 | 1、名称：辅材 2、规格：接插件、专用插座等 | 项 | 1 |  | 0
机房建设
60 | 011104004001 | 防静电活动地板 | 1、名称：防静电地板 2、600MM*600MM*35MM | m2 | 27.58 |  | 0
61 | 030409002001 | 接地母线 | 1、名称：接地扁铁 2、规格：3CM镀锌扁铁 | m | 20 |  | 0
62 | 030502001003 | UPS主机 | 1、名称：UPS主机 2、规格：OR906KH/10KV | 台 | 1 |  | 0
63 | 030502001004 | UPS电池柜 | 1、名称：UPS电池柜 2、规格：A4/16 | 台 | 1 |  | 0
64 | 030404017001 | 配电箱 | 1、名称：UPS配电箱 | 台 | 1 |  | 0
65 | 030405001001 | 蓄电池 | 1、名称：UPS电池 2、容量(A·h)：65AH | 块 | 6 |  | 0
66 | 030701003001 | 空调器 | 1、名称：柜式空调（含外机） 2、规格：2P | 台 | 1 |  | 0
67 | 030409002002 | 接地母线 | 1、名称：网络接地铜排 2、规格：30*3 国际紫铜排 3、含配套铜排固定端子 4、铜排绝缘处理，锡焊防氧化处理 | m | 50 |  | 0
68 | 030409002003 | 接地母线 | 1、名称：接地母线 2、规格：BVR-50㎡黄绿双色 | m | 20 |  | 0
69 | 030409002004 | 接地母线 | 1、名称：接地母线 2、规格：BVR-6㎡黄绿双色 | m | 20 |  | 0
70 | 030411006003 | 辅材 | 1、名称：辅材 2、规格：辅材，铜鼻子、铜螺栓等 | 项 | 1 |  | 0
其他
71 | 030411006004 | 凿槽及修补 | 1、名称：智能化室内外管道凿槽及修补（含垃圾清运） 2、由投标人根据现场情况自行考虑并列入报价，结算不做调整 | 项 | 1 |  | 0
|  | 系统调试 |  |  |  | 0
72 | 030507018001 | 系统调试 | 1、名称：智能化系统调试 | 系统 | 1 |  | 0
合计 | [6 empty] | 0