## 工程量清单封面
苏港航通302船舶主机、发电机等维修保养项目
工
程
量
清
单
招标人：南通市港航事业发展中心
招标代理：捷宏润安工程顾问（江苏）有限公司
二〇二三年三月

## 汇总表
工程量清单项目汇总表
工程名称：苏港航通302船舶主机、发电机等维修保养项目
序号 | 项目名称 | 金额（元）
一 | 第一部分 费用合计 | 0
二 | 第二部分 安全生产费（工程费用的1.5%） | 0
三 | 投标总价（一+二） | 0
投标人： （盖单位公章）
法定代表人或其授权代理人： （签字）
年 月 日

## 工程量清单计价表
工程量清单计价表
工程名称：苏港航通302船舶主机、发电机等维修保养项目
序号 | 项目编码 | 项目名称 | 项目特征描述 | 计量 单位 | 工程量 | 金额（元）
[6 empty] | 综合单价 | 合价 | 备注
机舱内主机、发电机修理 | [5 empty] | 小计 | 0
1 | 03B001 | 维修机油滤清器 | 1、名称：维修机油滤清器 2、型号：504084161 | 个 | 1 |  | 0 | 0
2 | 03B002 | 维修燃油滤清器 | 1、名称：维修燃油滤清器 2、型号：504045025 | 个 | 1 |  | 0 | 0
3 | 03B003 | 维修燃油滤清器 | 1、名称：维修燃油滤清器 2、型号：2992662 | 个 | 1 |  | 0
4 | 03B004 | 维修燃油滤清器 | 1、名称：维修燃油滤清器 2、型号：36247 | 个 | 1 |  | 0
5 | 03B005 | 更换机油 | 1、名称：更换机油 2、型号：VDS-3 | 桶 | 1 |  | 0
6 | 03B006 | 维修冷却液 | 1、名称：维修冷却液 2、型号：21666123 | 桶 | 1 |  | 0
7 | 03B007 | 维修海水泵叶轮 | 1、名称：维修海水泵叶轮 2、型号：09-1028 | 个 | 1 |  | 0
8 | 03B008 | 维修排气管垫片 | 1、名称：维修排气管垫片 2、型号：504081248 | 个 | 6 |  | 0
9 | 03B009 | 维修排气管 | 1、名称：维修排气管 | 项 | 1 |  | 0
船舶换证检验修理 | [5 empty] | 小计 | 0
10 | 03B010 | 船体上下排各一次 | 1、名称：船体上下排各一次(含墩耗费) | 项 | 1 |  | 0
11 | 03B011 | 在坞费 | 在坞费 (10 天) | 天 | 10 |  | 0
12 | 03B012 | 原船名清理打磨 (二面)，老字体清除 | 船首部原船名清理打磨 (二面)，尾部老字体清除 | 项 | 1 |  | 0
13 | 03B013 | 改字样 | 按新要求批文规定的字样改为“苏港航通 302”，采用数控切割字体，安装电焊 | 项 | 1 |  | 0
14 | 03B014 | 做标色标志 | 棚子二面做标色标志 | 项 | 1 |  | 0
15 | 03B015 | 更换字体 | 船名灯更换字体 | 项 | 1 |  | 0
16 | 03B016 | 船体甲板以下清洗 | 船体甲板以下采用高压水清洗和局部手工清洗 | 项 | 1 |  | 0
17 | 03B017 | 船体甲板以下油漆 | 船体甲板以下油漆(底漆采用环氧富锌二度，面漆采用环氧船壳漆二度) | 项 | 1 |  | 0
18 | 03B018 | 船体甲板清洗与油漆 | 船体甲板清洗，做中绿甲板防滑漆二度 | 项 | 1 |  | 0
19 | 03B019 | 甲板以上清理、补腻子、喷漆 | 甲板以上棚子清理打磨，局部补腻子，进行细磨喷聚氨醋可复涂白喷漆三度 | 项 | 1 |  | 0
20 | 03B020 | 航行照明电器检查修理 | 1、首部摄像头安装线路，棚顶钻孔，焊管穿线，安装到驾驶台前 2、更换电喇叭一只 3、桅杆上水密插头 11 只全部失效，应恢复安装，补齐尾灯二只，桅灯一只 4、驾控台电路仪表开关进行检查修理和调试 5、更换船用搜照灯一盏 | 项 | 1 |  | 0
21 | 03B021 | 船体检查 | 船体测厚检查，报船检备案(由专业人员测厚) | 项 | 1 |  | 0
22 | 03B022 | 窗子整修 | 船体右侧靠舱门前一窗子变形，应拆卸安装 | 项 | 1 |  | 0
23 | 03B023 | 尾轴检查，更换前后密封装置 | 尾轴检查，测量间隙，更换前后密封装置 (采用东台船用配件厂标准件) | 项 | 1 |  | 0
24 | 03B024 | 舵系检查及修理 | 舵系检查，更换舵轴密封件，油缸进行检查，漏油拆修，液压油箱清理，更换液压油 | 项 | 1 |  | 0
25 | 03B025 | 消防泵及进水海底阀门检查修理 | 机舱内消防泵及进水海底阀门进行检查修理 | 项 | 1 |  | 0
26 | 03B026 | 卫生间封闭 | 卫生间按环保要求进行封闭 | 项 | 1 |  | 0
27 | 03B027 | 电瓶更换 | 电瓶更换三只 | 项 | 1 |  | 0
28 | 03B028 | 消防救生设备 | 消防救生设备按船检要求配齐 | 项 | 1 |  | 0
29 | 03B029 | 整理资料，申报船检检验 | 整理资料，按换证要求申报船检检验(船舶在坞和下水后各检验一次) | 项 | 1 |  | 0
|  | 第一部分费用合计 |  |  |  |  | 0
第二部分 安全生产费
|  | 安全生产费（工程费用的1.5%） |  | 项 | 1 | 0 | 0
|  | 投标报价 |  | 元 |  |  | 0