## 封面
焦港船闸水位仪升级改造项目
工
程
量
清
单
采购人：南通市港航事业发展中心
供应商：
二〇二五年九月

## 说明
总 说 明
工程名称：焦港船闸水位仪升级改造项目
一、工程概况
详见招标文件。
二、工程内容范围
详见招标文件。
三、清单编制依据
1.图纸：《焦港船闸水位仪升级改造项目》》施工图设计，华设设计集团股份有限公司，2025.8
2.本项目招标文件
3.《水运工程工程量清单计价规范》(JTS/T271-2020)
四、工程质量、材料、施工等特殊要求
1.有关要求详见设计说明。
2.应满足的其他有关现行标准及规范
五、发包人自行采购材料的名称、规格、数量等
无
六、其他需说明的问题
1.货币单位为人民币元。
2.本清单一般项目包括了本工程应列计的清单项目。
3.工程施工中所需船舶、施工平台、支架、脚手架的搭设和拆除费用包含在相应项目单价或总价中，不单独计量。
4.钢构件、埋件、混凝土的防腐或油漆、涂装费用包含在相应项目单价中，不单独计量。
5.本项目混凝土结构内的预埋铁件，除清单单列以外的均不单独计量，含在相应的混凝土综合单价中。

## 汇总表
工程量清单项目汇总表
工程名称：焦港船闸水位仪升级改造项目 |  | 货币单位：人民币元
序号 | 项目名称 | 金额（元） |  |  |  | 设计预算
一 | 一般项目
（一） | 一般项目 | 0
二 | 分部分项工程
（一） | 外场施工部分 | 0 |  |  |  | 405438 | -405438
（二） | 信息化部分工程 | 0 |  |  |  | 57000 | -57000
三 | 安全生产费 | 20000
四 | 工伤保险费：（一+二+三）×0.3% | 60 | 20060 | 2.006 |  | 462438 | -442378
五 | 投标总价（一+ 二+ 三+四） | 20060 | 2.006
注：本表“投标总价”转入投标函中。 |  |  |  | 460742.42 | -440682.42
| 投 标 人： | (盖单位公章或电子章）
法定代表人或
| 其授权代理人： | (亲笔签名或使用印章、签名章或其他电子制版签名)
日 期：

## 一般项目
一 般 项 目 清 单
工程名称：焦港船闸水位仪升级改造项目 | [6 empty] | 货币单位：人民币元
序 号 | 项目编码 | 项 目 名 称 | 单位 | 数量 | 单价 | 合价 | 项 目 特征
1 | 100100115001 | 竣工文件编制 | 项 | 1 |  | 0 | 详见招标文件
一般项目小计 |  |  |  | 0 |  | 元

## 分部分项工程(外场施工部分)
分部分项工程量清单（外场施工部分）
工程名称：焦港船闸水位仪升级改造项目 | [5 empty] | 货币单位：人民币元
序号 | 项目编码 | 项 目 名 称 | 单位 | 数量 | 单价 | 合价 | 项目特征
| 101001 | 水位仪升级改造（外场施工部分） |  |  |  | 0
1 | 101001001001 | 激光水位计 | 台 | 24 |  | 0 | 1.漫反射，10m量程激光水位计 2.测量范围:200mm-10000mm，90%反射率 3.其余详见设计图纸 | 7100
2 | 101001001002 | 激光水位计支架 | 个 | 24 |  | 0 | 1.壁装支架管径40-40mm，厚度2.5mm，长度1000m，斜撑管径20-20mm，厚度2.5mm 2.固定板尺寸:100-250-10，支架与固定板连接方式为上下活动式 3.其余详见设计图纸
3 | 101001001003 | 模拟量输入模块 | 台 | 4 |  | 0 | 1.8路隔离模拟量输入模块 2.其余详见设计图纸 | 2700
4 | 101001001004 | 模块开关电源 | 台 | 4 |  | 0 | 1.导轨型开关电源 2.单相，全范围交流输入90-264VAC，输出24VDC、3.2A 3.其余详见设计图纸
5 | 101001001005 | 水位观测摄像机 | 台 | 2 |  | 0 | 1.毫米波雷达技术 2.支持水位监测，监测范围0.15~15米 3.其余详见设计图纸 | 10180
6 | 101001001006 | 观测摄像机定制立杆 | 个 | 2 |  | 0 | 1.主杆管径114mm，厚度3.0mm，高度3000mm，横臂管径76mm，厚度3.0mm，横臂与主杆为活动套头式连接旋转360° 2.含基础等 3.其余详见设计图纸
7 | 101001001007 | 防雷器 | 个 | 2 |  | 0 | 1.包含电源防雷器及网络防雷器 2.其余详见设计图纸
8 | 101001001008 | 接地装置 | 套 | 2 |  | 0 | 1.摄像机专用接地装置、接地引下线 2.其余详见设计图纸
9 | 101001001009 | 开关电源 | 台 | 2 |  | 0 | 1.DC12V 20W 2.其余详见设计图纸
10 | 101001001010 | 激光水位计线缆 | 项 | 1 |  | 0 | 1.规格：RVVP4×1.5mm2（约3700m） 2.含接头等 3.其余详见设计图纸
11 | 101001001011 | 明敷配管 | 项 | 1 |  | 0 | 1.规格：镀锌钢管SC32国标壁厚（约690m） 2.栏杆处采用定制管箍固定 3.其余详见设计图纸 | 13 | 土建施工，工程量岸项，大概数量放到清单特征
12 | 101001001012 | 绿化开挖回填 | 项 | 1 |  | 0 | 1.绿化开挖回填（约40m） 2.其余详见设计图纸 | 30
13 | 101001001013 | PE管(绿化+电缆沟内敷设) | 项 | 1 |  | 0 | 1.规格：PE32 壁厚2.5mm（约850m） 2.其余详见设计图纸 | 5
14 | 101001001014 | 室外破路及修补 | 项 | 1 |  | 0 | 1.原路面开槽及修补（约60m） 2.其余详见设计图纸 | 60
15 | 101001001015 | 六类防水非屏蔽网络线 | 箱 | 1 |  | 0 | 1.六类防水非屏蔽网络线 2.305m一箱，含接线、水晶头等 3.其余详见设计图纸 | 1100
16 | 101001001016 | 室外6芯单模光纤 | 项 | 1 |  | 0 | 1.室外6芯单模光纤（约300m） 2.含接头等 3.其余详见设计图纸 | 2.5
17 | 101001001017 | 电源线 | 项 | 1 |  | 0 | 1.规格：FS-RVV 3×1.5mm2（约300m） 2.含接头等 3.其余详见设计图纸 | 7.5
18 | 101001001018 | 金属软管20 | 项 | 1 |  | 0 | 1.金属软管20mm（约60m） 2.其余详见设计图纸
19 | 101001001019 | 金属软管32 | 项 | 1 |  | 0 | 1.金属软管32mm（约80m） 2.其余详见设计图纸
20 | 101001001020 | 上下游闸首壁装设备箱 | 个 | 2 |  | 0 | 1.300×400×500mm，304材质，厚度0.8mm 2.含防锁、接地排等 3.其余详见设计图纸 | 800
21 | 101001001021 | 光纤盒 | 个 | 4 |  | 0 | 1.8口光纤盒 2.其余详见设计图纸 | 100
22 | 101001001022 | 一光一电收发器 | 对 | 2 |  | 0 | 1.一光一电千兆收发器 2.其余详见设计图纸 | 900
23 | 101001001023 | 光纤尾纤 | 芯 | 24 |  | 0 | 1.规格：1米SC单模尾纤(9/125) 2.其余详见设计图纸 | 12
24 | 101001001024 | 接入交换机 | 台 | 4 |  | 0 | 1.交换容量336Gbps，包转发率72Mpps，8×10/100/1000Base-T以太网端口，2×100/1000 Base-XSFP光口，支持IPv6静态路由 2.其余详见设计图纸 | 3000
25 | 101001001025 | 汇聚交换机 | 台 | 1 |  | 0 | 1.交换容量598Cbps，包转发率222Mpps，28×千兆电(4×Combo)+2×千兆光+2×万兆光+2×40GQSFP 2.其余详见设计图纸 | 7000
26 | 101001001026 | 光模块 | 个 | 10 |  | 0 | 1.单模千兆光模块 2.其余详见设计图纸 | 330
27 | 101001001027 | 光纤跳线 | 对 | 10 |  | 0 | 1.3米ST-ST单模光纤双芯跳线(9/125) 2.其余详见设计图纸 | 50
28 | 101001001028 | 光纤尾纤 | 芯 | 20 |  | 0 | 1.1米ST单模尾纤(9/125) 2.其余详见设计图纸 | 20
29 | 101001001029 | 水位监测视觉控制器 | 台 | 1 |  | 0 | 1.边缘计算器，含视觉解析单元和视觉解析算法，支持不少于2路以上视频解析 2.终端为软硬件一体设备，含配套检测软件，要求通过图像智能识别技术对船闸水位进行监测，并将监测数据实时联动至业务平台 3.其余详见设计图纸 | 25000
30 | 101001001030 | 水位监测服务器 | 台 | 1 |  | 0 | 1.2U机架式服务器 2.含备用PCI接口、电源模块等 3.其余详细配置等见设计图纸 | 30000
31 | 101001001031 | 水位监测工作站 | 台 | 1 |  | 0 | 1.含27寸显示器、键鼠，不低于Win10专业版操作系统 2.CPU、内存、硬盘、网口、显卡等详细配置等见设计图纸 | 10000
32 | 101001001032 | 浮式系船柱混凝土墩打孔及封堵、管路敷设等 | 项 | 1 |  | 0 | 1.浮式系船柱混凝土墩打孔及封堵、管路效设等 2.其余详见设计图纸 | 30000
清单小计 人民币： |  |  | 0 |  |  | 元

## 分部分项工程(信息化部分工程)
分部分项工程量清单（信息化部分工程）
工程名称：焦港船闸水位仪升级改造项目 | [5 empty] | 货币单位：人民币元
序号 | 项目编码 | 项 目 名 称 | 单位 | 数量 | 单价 | 合价 | 项目特征
| 101002 | 水位仪升级改造（信息化部分） |  |  |  | 0
1 | 101001002001 | 信息化工程 | 项 | 1 |  | 0 | 1.含异常水位值排除、水位计故障报警、高精度水位测量、历史水位异常记录、水位变化趋势分析、模块化配置、对接南通数据中台、对接PLC系统等 2.其余详见设计图纸
清单小计 人民币： |  |  | 0 |  |  | 元