## 封面
连申线海安南段航道整治工程新长铁路 如海河中桥桥区限高警示工程施工项目
工
程
量
清
单
投标人：
二〇二二年五月

## 说明
总 说 明
项目名称：连申线海安南段航道整治工程新长铁路如海河中桥桥区限高警示工程施工项目
1.本工程量清单应与招标文件中的投标人须知、通用合同条款、专用合同条款、工程量清单计量规则、技术规范及图纸等一起阅读和理解。
2.本合同为总价合同。投标报价应包括投标人承担本合同项目全部工程的实施、完成和缺陷修复所需的所有材料费、设备费、加工制作费、运输到指定地点的装运费用（含装卸力资）、劳务费、交通工具及使用费、安全生产费、保险费、管理费、维护费、利润和所有税费以及合同明示或暗示的所有一般风险责任和义务费用。
3.安全生产费用应当用于安全防护用具及设施的采购和更新、安全施工措施的落实、安全生产条件的改善，不得挪作他用。 根据“《江苏省公路水运工程安全生产费用管理办法》”和“关于印发《企业安全生产费用提取和使用管理办法》的通知（财企[2012]16号）”的规定，本工程安全生产费按照清单子目按实计量，超过清单数量的部分在其他子目报价中自行考虑。该项费用以固定金额（控制价的1.5%）（不足1万元的按1万元计）形式计入报价中，投标人在投标报价时不得对该金额进行调整。 合同实施期间，安全生产费的最终结算金额以实际发生的为准，最高支付额为本清单子目中安全生产费的报价金额。
4.本项目无暂列金额。
5.根据合同规定，应由投标人支付的所有税费都应包括在投标报价之中，中标后，发包人不另行支付。
6.中国政府（江苏省）根据先行税法和有关部门现行规定就本合同项下向承包人（即“中标人”，下同）征收的所有税金及其他应交纳的所有费用均由承包人摊入各工程细目的单价中。投标人在报价时应充分了解现行的税法和相关的办法、规定，特别是营改增后的税金征收、缴纳相关规定。
7.具体详见招标文件

## 汇总表
投标报价汇总表 连申线海安南段航道整治工程新长铁路 如海河中桥桥区限高警示工程施工项目
序号 | 章次 | 科目名称 | 金额（元）
1 | 100章 | 总则 | 10000
2 | 200章 | 路基工程（无） | －
3 | 300章 | 路面工程（无） | －
4 | 400章 | 桥梁、涵洞（无） | －
5 | 500章 | 隧道工程（无） | －
6 | 600章 | 安全设施及预埋管线 | 0
7 | 第100章～第600章清单合计 |  | 10000
8 | 计日工 |  | －
10 | 投标总价（7+8+9＝10） |  | 10000
|  | 投 标 人： | （盖章）
|  | 法定代表人： | （印章或签名）
日 期：

## 100章
工程量清单
清单 第100章 总 则
项目名称：连申线海安南段航道整治工程新长铁路 如海河中桥桥区限高警示工程施工项目 |  |  |  | 货币单位：人民币元
子目号 | 子目名称 | 单位 | 数量 | 单 价 | 合 价
101-1 | 保险费
-c | 工伤保险 | 总额 | 1 |  | 0
102-1 | 竣工文件 | 总额 | 1 |  | 0
102-2 | 施工环保费 | 总额 | 1 |  | 0
102-3 | 安全生产费 | 总额 | 1 | 10000 | 10000
104-1 | 承包人驻地建设 | 总额 | 1 |  | 0
清单100章合计 人民币 |  |  | 10000 | 元

## 600章
工程量清单
清单 第600章 安全设施及预埋管线
项目名称：连申线海安南段航道整治工程新长铁路 如海河中桥桥区限高警示工程施工项目 |  |  |  | 货币单位：人民币元
子目号 | 子目名称 | 单位 | 数量 | 单 价 | 合 价 |  | 汇总工程量 | 工程量 | 图表号 | 工程量 | 图表号 | 工程量 | 图表号 | 工程量 | 图表号
604-2 | 双柱式交通标志 |  | 0 |  | 0 |  | 0
-a | 矩形450cm×170cm | 个 | 3 |  | 0 | 限高提示牌 | 3 | 3
604-7 | 附着式交通标志 |  | 0 |  | 0 |  | 0
-a | 正方形150cm×150cm | 个 | 2 |  | 0 | 高度受限标志 | 2 | 2
604-14 | 限高杆（含钢链条、下垂PVC管、连接件、反光漆、涂层防腐等） | 组 | 14 |  | 0 |  | 14 | 14
609-1 | 主动预警装置 |  | 0 |  | 0 |  | 0
-a | 激光扫测器（开启角度：水平 360° 扫描频率：5 Hz～15 Hz 工作区域：5 m ～250 m 外壳防护等级：IP67，包括激光器、安装套件、调整支架等） | 套 | 2 |  | 0 |  | 2 | 2
-b | 控制器（有线网络；WIFI； 带硬件复位开关，带电源开关；满足7*24小时不间断工作） | 台 | 2 |  | 0 |  | 2 | 2
-c | 声光报警装置（频闪发光；发生报警； 防护等级：IP65） | 套 | 2 |  | 0 |  | 2 | 2
-d | 4G路由器(工业级5口百兆路由器) | 台 | 2 |  | 0 |  | 2 | 2
-e | 交换机(工业级5口百兆交换机) | 台 | 2 |  | 0 |  | 2 | 2
-f | 船舶识别应用程序(激光扫描点云识别开发) | 项 | 1 |  | 0 |  | 1 | 1
-g | 支架(不锈钢喉箍、Q235杆件、Q235连接固定板、膨胀螺钉等) | 套 | 2 |  | 0 |  | 2 | 2
-h | 线缆施工(电源线、通讯线及穿线管等) | 项 | 1 |  | 0 |  | 1 | 1
-i | 机箱(室外不锈钢防水机箱) | 套 | 2 |  | 0 |  | 2 | 2
清单600章合计 人民币 |  |  | 0 | 元
Note on J8: 张强: 安装于向阳桥的上游迎船面、黄埔大桥的下游迎船面
Note on P9: 张强: 每个连接件 含垫板12.6kg，Φ10圆钢0.1kg

## 附表1
工程项目单价构成表
合同段： | [5 empty] | 货币单位：人民币（元）
项目编号 | 项目说明 | 单位 | 工序1 | 工序2 | 工序3 |  | 工序4
| 综合单价 |  | 分项单价 | 分项单价 | 分项单价 |  | 分项单价
| （1）＋（2）＋。。。＋（N） |  | （1） | （2） | （3） |  | （4）

## 附表2
工程量清单单价分析表
合同段： | [13 empty] | 货币单位：人民币（元）
序号 | 编码 | 子目名称 | 人工费 |  |  | 材料费 | [5 empty] | 机械 使用费 | 其他 | 管理费 | 税费 | 利润 | 综合 单价
|  |  | 工日 | 单价 | 金额 | 主材 |  |  |  | 辅材费 | 金额
[6 empty] | 主材耗量 | 单位 | 单价 | 主材费